## Zylinder
Berechnungsformeln
Hydraulikzylinder
Kolbenfläche |  |  |  | Kraft |  |  | ausfahren | einfahren
dK (mm) |  |  | AK (cm²) | p (bar) |  |  | F (kN) | F (kN)
|  |  | 0 |  |  |  | 0 | 0
Kolbenstangenfläche |  |  |  | Druck |  |  | ausfahren | einfahren
dS (mm) |  |  | AS (cm²) | F (kN) |  |  | p (bar) | p (bar)
|  |  | 0 |  |  |  | #DIV/0! | #DIV/0!
Kolbenringfläche |  |  |  | Kolben-/Ring-Fläche, Kolbendurchmesser
|  |  | AR (cm²) | F (kN) | p (bar) |  | A (cm²) | dK (mm)
|  |  | 0 |  |  |  | #DIV/0! | #DIV/0!
Flächenverhältnis |  |  |  | Hubvolumen |  |  | ausfahren | einfahren
AK (cm²) | AR (cm²) |  | i | h (mm) |  |  | V (l) | V (l)
0 | 0 |  | #DIV/0! |  |  |  | 0 | 0
Druckkraft |  |  |  | Hubgeschwindigkeit
p (bar) |  |  | F (kN) | Q (l/min) |  |  | v (m/min) | v (m/s)
|  |  | 0 |  |  | ausfahren | #DIV/0! | #DIV/0!
[6 empty] | einfahren | #DIV/0! | #DIV/0!
Zugkraft |  |  |  | Hubzeit |  |  | ausfahren | einfahren
p (bar) |  |  | F (kN) | Q (l/min) | h (mm) |  | t (s) | t (s)
|  |  | 0 |  |  |  | #DIV/0! | #DIV/0!
Druckkraft (Differenzialschaltung) |  |  |  | erf. Förderstrom |  |  | ausfahren | einfahren
p (bar) |  |  | F (kN) | v (m/min) |  |  | Q (l/min) | Q (l/min)
|  |  | 0 |  |  |  | 0 | 0
|  |  |  | v (m/s) |  |  | Q (l/min) | Q (l/min)
[7 empty] | 0 | 0
Hubgeschwindigkeit (Differenzialschaltung) |  |  |  | erf. Förderstrom |  |  | ausfahren | einfahren
Q (l/min) | K-Stange AS (cm²) | v (m/min) | v (m/s) | h (mm) | t (s) |  | Q (l/min) | Q (l/min)
| 0 | #DIV/0! | #DIV/0! |  |  |  | #DIV/0! | #DIV/0!

## Pumpen und Motoren
Berechnungsformeln
Hydraulikpumpe |  |  |  | Hydraulikmotor
Förderstrom |  |  |  | Schluckstrom
V (cm³) | n (minˉ¹) | ηvol | Q (l/min) | V (cm³) | n (minˉ¹) | ηvol | Q (l/min)
|  |  | #DIV/0! |  |  |  | #DIV/0!
Fördervolumen |  |  |  | Schluckvolumen
Q (l/min) | n (minˉ¹) | ηvol | V (cm³) | Q (l/min) | n (minˉ¹) | ηvol | V (cm³)
|  |  | #DIV/0! |  |  |  | #DIV/0!
Antriebsleistung |  |  |  | Drehzahl
Q (l/min) | p (bar) | ηges | P (kW) | Q (l/min) | V (cm³) | ηvol | n (minˉ¹)
|  |  | #DIV/0! |  |  |  | #DIV/0!
Druck |  |  |  | Abtriebsdrehmoment
P (kW) | Q (l/min) | ηhm | p (bar) | Δp (bar) | V (cm³) | ηhm | M (Nm)
|  |  | #DIV/0! |  |  |  | 0
Gesamtwirkungsgrad |  |  |  | Abtriebsleistung
ηvol | ηhm |  | ηges | Δp (bar) | Q (l/min) | ηges | P (kW)
|  |  | 0 |  |  |  | 0

## Rohre
Berechnungsformeln
Ölgeschwindigkeits – Richtwerte
| Saugleitungen: |  | 0,5...0,8 m/s
| Saugleitungen mit Zulauf: |  | bis 1,5 m/s
| Rücklaufleitungen: |  | 2...4 m/s
| Druckleitungen bis 100 bar: |  | 2...4 m/s
| Druckleitungen bis 315 bar: |  | 3...12 m/s
Rohr-Innendurchmesser
| Q (l/min) | v (m/s) | d (mm)
#DIV/0!